## dimensionamiento
Volumen de la casa | 159.375 | m3
Ancho | 6
largo | 8.5
alto 1 | 2.65
alto 2 | 3.6
renovaciones por hora | 5
caudal por hora | 796.875 | m3/h
velocidad del aire | 100 | m/minuto
velocidad del aire | 6000 | m/h
diametro del caño | 10 | "
diam en mm | 254 | mm
área caño | 50670.7479 | mm2
área caño | 0.050671 | m2
cantidad de caños para velocidad | 2.6211
tiempo de residencia: | 5 | seg
largo requerido | 8.3333 | m

## ahorro
Temp exterior | 30 | ºC
Temp suelo | 14 | ºC
Delta T | 16 | ºC
volumen de aire del ambiente | 160 | m3
calor específico del aire | 1.012 | kJ/kg/ºC
densidad del aire a 14ºC | 1.234 | kg/m3
Masa de aire a enfriar | 197.44 | kg
Cantidad de trabajo para enfriar el aire del ambiente en una renovación | 3196.9485 | kJ
5 renovaciones por hora | 15984.7424 | kJ
conversión a KWh | 0.000278 | kWh/KJ
Energía equivalente para 5 renovaciones y enfriar en una hora | 4.4438 | kWh
Energía eléctrica subsidiada EDEA 01/2013 | 0.2476 | $/kWh
Energía eléctrica sin subsidio EDEA 01/2013 | 0.5733 | $/kWh
Ahorro con subsidio | 1.1003 | $/h
Ahorro sin subsidio | 2.5476 | $/h
12 horas por día, 30 días al mes (con subsidio) | 396.0988 | $
12 horas por día, 30 días al mes (sin subsidio) | 917.1384 | $
AHORRO usándolo 3 mese por año (con subsidio) | 1188.2965 | $
AHORRO usándolo 3 mese por año (sin subsidio) | 2751.4152 | $